## Sheet2
室外定向播音系统采购项目主要技术参数
序号 | 产品名称 | 描述 | 单位 | 数量 | 备注
1 | IP网络相控阵音柱 | 1.采用阵列式部署设计，内置≥3组数字处理DSP功能、网络音频解码功能和数字功放； 2.可调节声音播放角度，可设置定向角度30°、90°、160°； 3.可通过网页面进行调节设置定向播音角度、音量大小、和音频检测参数； ▲4.具有音频延时功能，可以设置音频延时间，延时100-1000ms范围自由调节；（提供软件功能界面截图佐证） ▲5.具有≥2路报警输入口，可与第三方报警系统（如火灾、地震）进行联动，≥1路报警输出口可外接声波报警器等报警设备；（提供设备接口图佐证） ▲6.具有定压功放功率信号（70V或100V）输入，输入灵敏度可调；（提供设备接口图佐证） ▲7.具有≥2网络接口；（提供设备接口图佐证） 8.扬声器单元规格：≥16*2寸，功放输出功率≥120W，水平角度：≥±30°（-18dB）； 9.具有自检功能，通过软件实时检测喇叭单元是否正常工作； 10.信噪比：≥90dB，灵敏度 (1m，1W)： 88±2dB，谐波失真：≤0.5%，总谐波失真：≤3%，频率响应：≥150Hz-14KHz (±3dB)。 | 台 | 11 | 定向音柱
2 | IP网络数字功放 | 1.输出功率≥360W(定压100V)； 2.带前置信号输入功能(≥1路话筒输入.≥2路辅助线路输入.≥1路网络音频)，各音频通道均有独立的音量调节，同时线路输入支持平衡输入； 3.内置≥1GB存储器，支持远程更新定时任务和报警触发任务； 4.支持离线广播,当网络中断时，可自动开启本地播放； 5.≥1路报警输入，≥1路报警输出，支持联动周边设备； 6.内置完备的保护电路，支持过载，过热保护等多种保护功能，支持电源及线路防雷击及浪涌保护； 7.网络通讯协议：支持TCP/IP.UDP.ARP.ICMP.IGMP，网络芯片速率≥10/100Mbps； 8.音频编码MP3/PCM/ADPCM/G711.a/G711.u/G729，音频采样：8kHz～44.1kHz，16bit，位率：8kbps～320kbps； 9.信噪比：AUX1：≥84dB；AUX2：≥84dB；MIC：≥80dB，频率响应≥60Hz-18KHz。 | 台 | 1
3 | 电源线 | 1.RVV电缆，3*1.5mm²，无氧铜； | 米 |  | 按实际需要
4 | 音频线 | 1.双芯弹性护套喇叭线，无氧铜，线径2*2.5mm； | 米 |  | 按实际需要
5 | 立杆 | 1.按需定制，含地笼、地面水泥基层，辅材等。 | 根 | 6 | 1. 2根3.5M落地支架； 2. 4根L型壁装2M支架；
6 | PVC管材 | PVC线槽/线管 | 米 |  | 按实际需要
7 | 主干实施（破路） | 1.含水泥地面切割.管道暗埋.路面恢复； | 米 |  | 按实际需要
8 | PDU机柜插座 | 1.8位总控、2500W、10A； | 台 | 1
9 | 安装调试 | 1.包含系统布线，设备安装及调试.操作培训； 2.要求设备安装及整体走线符合施工工艺要求，线路铺设稳固.简洁.美观，不允许有飞线及裸线情况，强弱电线路要求间距13cm以上,不允许无保护走线； 3.设备间连接线.音频卡侬头.转接头.电源插座板等要求采用国产品牌； 4.设备安装时应充分考虑安全稳固，若需要应对预安装墙体位置进行加固； 5.音箱的安装位置及角度选择，要求根据现场环境进行合理的布局设计。 | 套 | 1